## LNG Plant
LNG production cost estimate ex-plant
| LNG Plant capacity | tpd | 225 | Produktionskapacitet | tons per dag | 225 | tons per dag | 225 | Produktionskapacitet | tons per dag | 225 | tons per dag | 225
| LNG Plant CAPEX | USD | 74000000 | Anlægsinvestering | MDKK | 523.328 | MDKK | 523.328 | Anlægsinvestering | MDKK | 523.328 | MDKK | 523.328
| Feed gas cost | USD/mmbtu | 4 | Gaspris, an værk | DKK/kWh | 0.096448 | DKK/Nm3 | 1.167 | Gaspris, an værk | DKK/kWh | 0.16248 | DKK/Nm3 | 1.966
| Total lower Heating Value per annum | mmbtu | 3596400 | Samlet nedre energindhold per år | GWh | 1054.8141 | mio. Nm3 | 87.1747 | Samlet nedre energindhold per år | GWh | 1054.8141 | mio. Nm3 | 87.1747
| Fuel gas consumption for refrigerant cycle | From feedgas | 0.1 | Brændsel til nedkøling | Fra indfødningsgas | 10% | Fra indfødningsgas | 10% | Brændsel til nedkøling | Fra indfødningsgas | 10% | Fra indfødningsgas | 10%
| Fuelgas cost for refrigeration cycle | USD/mmbtu | 0.4 | Omkostning til nedkøling | DKK/kWh | 0.0096448 | DKK/Nm3 | 0.1167 | Omkostning til nedkøling | DKK/kWh | 0.016248 | DKK/Nm3 | 0.1966
| Maintenance cost | USD/mmbtu | 0.617 | Vedligeholdsomkostning | DKK/kWh | 0.014877 | DKK/Nm3 | 0.18001 | Vedligeholdsomkostning | DKK/kWh | 0.014877 | DKK/Nm3 | 0.18001
| No. of staff |  | 20 | Bemanding | Fuldtidsstillinger | 20 | Fuldtidsstillinger | 20 | Bemanding | Fuldtidsstillinger | 20 | Fuldtidsstillinger | 20
| Staff cost | USD/mmbtu | 0.278 | Bemandingsomkostning | DKK/kWh | 0.0067032 | DKK/Nm3 | 0.081108 | Bemandingsomkostning | DKK/kWh | 0.0067032 | DKK/Nm3 | 0.081108
| OPEX | USD/mmbtu | 1.295 | OPEX | DKK/kWh | 0.031225 | DKK/Nm3 | 0.37782 | OPEX | DKK/kWh | 0.031225 | DKK/Nm3 | 0.45772
| CAPEX | USD/mmbtu | 3.52 | CAPEX | DKK/kWh | 0.084874 | DKK/Nm3 | 1.027 | CAPEX | DKK/kWh | 0.084874 | DKK/Nm3 | 1.027
| LNG cost ex-plant | USD/mmbtu | 8.815 | LNG-pris ab værk | DKK/kWh | 0.21255 | DKK/Nm3 | 2.5718 | LNG-pris ab værk | DKK/kWh | 0.21255 | DKK/Nm3 | 3.4507 | 1.4847
[13 empty] | 3.5677 | 1.6017 | 1.0788 | 139.628
| 1 | mmbtu | 293.2972 | kWh | [8 empty] | 1.0339
| 1 | USD | 7.072 | DKK
| 1 | kWh | 0.082645 | Nm3 | [9 empty] | 0.081
| 1 | Nm3 | 12.1 | kWh | [8 empty] | 0.578 | 0.036
[13 empty] | 0.235 | 0.117 |  | 0.073047
[13 empty] | 0.813 | 6.9487 | 10.1994 | 1.6017

## Tarifberegninger
LNG Tarifberegning | [14 empty] | Economic lifetime
| # | Kapacitet |  | Volumen |  | Belastningsfaktor |  | Pipeline investering |  | CAPEX | [5 empty] | 36 | Years
| I | 4000 | m3/h | 22 | mcm/y | 0.62785 |  | 5 | MDKK | [5 empty] | Interest rate
| II | 12000 | m3/h | 100 | mcm/y | 0.95129 |  | 7 | MDKK | 480 | MDKK | 64 | MEUR |  |  | 3% | p.a.
|  | 35.04 | 0.62785 | [11 empty] | OPEX
[16 empty] | 0.5% | of investment p.a.
Investments
| 2016 | 2017 | 2018 | 2019 | 2020 | 2021 | 2022 | 2023 | 2024 | 2025 | 2026 | 2027 | 2028 | 2029 | 2030 | 2031 | 2032 | 2033 | 2034 | 2035 | 2036 | 2037 | 2038 | 2039 | 2040 | 2041 | 2042 | 2043 | 2044 | 2045 | 2046 | 2047 | 2048 | 2049 | 2050
I | 5
II | 7
CAPEX I
MDKK | 2016 | 2017 | 2018 | 2019 | 2020 | 2021 | 2022 | 2023 | 2024 | 2025 | 2026 | 2027 | 2028 | 2029 | 2030 | 2031 | 2032 | 2033 | 2034 | 2035 | 2036 | 2037 | 2038 | 2039 | 2040 | 2041 | 2042 | 2043 | 2044 | 2045 | 2046 | 2047 | 2048 | 2049 | 2050
Primo | 0 | 5 | 4.8611 | 4.8611 | 4.7222 | 4.5833 | 4.4444 | 4.3056 | 4.1667 | 4.0278 | 3.8889 | 3.75 | 3.6111 | 3.4722 | 3.3333 | 3.1944 | 3.0556 | 2.9167 | 2.7778 | 2.6389 | 2.5 | 2.3611 | 2.2222 | 2.0833 | 1.9444 | 1.8056 | 1.6667 | 1.5278 | 1.3889 | 1.25 | 1.1111 | 0.97222 | 0.83333 | 0.69444 | 0.55556
Ultimo | 5 | 4.8611 | 4.8611 | 4.7222 | 4.5833 | 4.4444 | 4.3056 | 4.1667 | 4.0278 | 3.8889 | 3.75 | 3.6111 | 3.4722 | 3.3333 | 3.1944 | 3.0556 | 2.9167 | 2.7778 | 2.6389 | 2.5 | 2.3611 | 2.2222 | 2.0833 | 1.9444 | 1.8056 | 1.6667 | 1.5278 | 1.3889 | 1.25 | 1.1111 | 0.97222 | 0.83333 | 0.69444 | 0.55556 | 0.41667
Depreciation |  | 0.13889 | 0.13889 | 0.13889 | 0.13889 | 0.13889 | 0.13889 | 0.13889 | 0.13889 | 0.13889 | 0.13889 | 0.13889 | 0.13889 | 0.13889 | 0.13889 | 0.13889 | 0.13889 | 0.13889 | 0.13889 | 0.13889 | 0.13889 | 0.13889 | 0.13889 | 0.13889 | 0.13889 | 0.13889 | 0.13889 | 0.13889 | 0.13889 | 0.13889 | 0.13889 | 0.13889 | 0.13889 | 0.13889 | 0.13889
Interest |  | 0.15 | 0.14583 | 0.14583 | 0.14167 | 0.1375 | 0.13333 | 0.12917 | 0.125 | 0.12083 | 0.11667 | 0.1125 | 0.10833 | 0.10417 | 0.1 | 0.095833 | 0.091667 | 0.0875 | 0.083333 | 0.079167 | 0.075 | 0.070833 | 0.066667 | 0.0625 | 0.058333 | 0.054167 | 0.05 | 0.045833 | 0.041667 | 0.0375 | 0.033333 | 0.029167 | 0.025 | 0.020833 | 0.016667
CAPEX |  | 0.28889 | 0.28472 | 0.28472 | 0.28056 | 0.27639 | 0.27222 | 0.26806 | 0.26389 | 0.25972 | 0.25556 | 0.25139 | 0.24722 | 0.24306 | 0.23889 | 0.23472 | 0.23056 | 0.22639 | 0.22222 | 0.21806 | 0.21389 | 0.20972 | 0.20556 | 0.20139 | 0.19722 | 0.19306 | 0.18889 | 0.18472 | 0.18056 | 0.17639 | 0.17222 | 0.16806 | 0.16389 | 0.15972 | 0.15556
OPEX |  | 0.025 | 0.025 | 0.025 | 0.025 | 0.025 | 0.025 | 0.025 | 0.025 | 0.025 | 0.025 | 0.025 | 0.025 | 0.025 | 0.025 | 0.025 | 0.025 | 0.025 | 0.025 | 0.025 | 0.025 | 0.025 | 0.025 | 0.025 | 0.025 | 0.025 | 0.025 | 0.025 | 0.025 | 0.025 | 0.025 | 0.025 | 0.025 | 0.025 | 0.025
Combined |  | 0.31389 | 0.30972 | 0.30972 | 0.30556 | 0.30139 | 0.29722 | 0.29306 | 0.28889 | 0.28472 | 0.28056 | 0.27639 | 0.27222 | 0.26806 | 0.26389 | 0.25972 | 0.25556 | 0.25139 | 0.24722 | 0.24306 | 0.23889 | 0.23472 | 0.23056 | 0.22639 | 0.22222 | 0.21806 | 0.21389 | 0.20972 | 0.20556 | 0.20139 | 0.19722 | 0.19306 | 0.18889 | 0.18472 | 0.18056
0.062778
CAPEX II
MDKK | 2016 | 2017 | 2018 | 2019 | 2020 | 2021 | 2022 | 2023 | 2024 | 2025 | 2026 | 2027 | 2028 | 2029 | 2030 | 2031 | 2032 | 2033 | 2034 | 2035 | 2036 | 2037 | 2038 | 2039 | 2040 | 2041 | 2042 | 2043 | 2044 | 2045 | 2046 | 2047 | 2048 | 2049 | 2050
Primo | 0 | 7 | 6.8056 | 6.8056 | 6.6111 | 6.4167 | 6.2222 | 6.0278 | 5.8333 | 5.6389 | 5.4444 | 5.25 | 5.0556 | 4.8611 | 4.6667 | 4.4722 | 4.2778 | 4.0833 | 3.8889 | 3.6944 | 3.5 | 3.3056 | 3.1111 | 2.9167 | 2.7222 | 2.5278 | 2.3333 | 2.1389 | 1.9444 | 1.75 | 1.5556 | 1.3611 | 1.1667 | 0.97222 | 0.77778
Ultimo | 7 | 6.8056 | 6.8056 | 6.6111 | 6.4167 | 6.2222 | 6.0278 | 5.8333 | 5.6389 | 5.4444 | 5.25 | 5.0556 | 4.8611 | 4.6667 | 4.4722 | 4.2778 | 4.0833 | 3.8889 | 3.6944 | 3.5 | 3.3056 | 3.1111 | 2.9167 | 2.7222 | 2.5278 | 2.3333 | 2.1389 | 1.9444 | 1.75 | 1.5556 | 1.3611 | 1.1667 | 0.97222 | 0.77778 | 0.58333
Depreciation |  | 0.19444 | 0.19444 | 0.19444 | 0.19444 | 0.19444 | 0.19444 | 0.19444 | 0.19444 | 0.19444 | 0.19444 | 0.19444 | 0.19444 | 0.19444 | 0.19444 | 0.19444 | 0.19444 | 0.19444 | 0.19444 | 0.19444 | 0.19444 | 0.19444 | 0.19444 | 0.19444 | 0.19444 | 0.19444 | 0.19444 | 0.19444 | 0.19444 | 0.19444 | 0.19444 | 0.19444 | 0.19444 | 0.19444 | 0.19444
Interest |  | 0.21 | 0.20417 | 0.20417 | 0.19833 | 0.1925 | 0.18667 | 0.18083 | 0.175 | 0.16917 | 0.16333 | 0.1575 | 0.15167 | 0.14583 | 0.14 | 0.13417 | 0.12833 | 0.1225 | 0.11667 | 0.11083 | 0.105 | 0.099167 | 0.093333 | 0.0875 | 0.081667 | 0.075833 | 0.07 | 0.064167 | 0.058333 | 0.0525 | 0.046667 | 0.040833 | 0.035 | 0.029167 | 0.023333
CAPEX |  | 0.40444 | 0.39861 | 0.39861 | 0.39278 | 0.38694 | 0.38111 | 0.37528 | 0.36944 | 0.36361 | 0.35778 | 0.35194 | 0.34611 | 0.34028 | 0.33444 | 0.32861 | 0.32278 | 0.31694 | 0.31111 | 0.30528 | 0.29944 | 0.29361 | 0.28778 | 0.28194 | 0.27611 | 0.27028 | 0.26444 | 0.25861 | 0.25278 | 0.24694 | 0.24111 | 0.23528 | 0.22944 | 0.22361 | 0.21778
OPEX |  | 0.025 | 0.025 | 0.025 | 0.025 | 0.025 | 0.025 | 0.025 | 0.025 | 0.025 | 0.025 | 0.025 | 0.025 | 0.025 | 0.025 | 0.025 | 0.025 | 0.025 | 0.025 | 0.025 | 0.025 | 0.025 | 0.025 | 0.025 | 0.025 | 0.025 | 0.025 | 0.025 | 0.025 | 0.025 | 0.025 | 0.025 | 0.025 | 0.025 | 0.025
Combined |  | 0.42944 | 0.42361 | 0.42361 | 0.41778 | 0.41194 | 0.40611 | 0.40028 | 0.39444 | 0.38861 | 0.38278 | 0.37694 | 0.37111 | 0.36528 | 0.35944 | 0.35361 | 0.34778 | 0.34194 | 0.33611 | 0.33028 | 0.32444 | 0.31861 | 0.31278 | 0.30694 | 0.30111 | 0.29528 | 0.28944 | 0.28361 | 0.27778 | 0.27194 | 0.26611 | 0.26028 | 0.25444 | 0.24861 | 0.24278
0.061349
Cost base
MDKK | 2016 | 2017 | 2018 | 2019 | 2020 | 2021 | 2022 | 2023 | 2024 | 2025 | 2026 | 2027 | 2028 | 2029 | 2030 | 2031 | 2032 | 2033 | 2034 | 2035 | 2036 | 2037 | 2038 | 2039 | 2040 | 2041 | 2042 | 2043 | 2044 | 2045 | 2046 | 2047 | 2048 | 2049 | 2050
Omkostningsbase | 436 | 466.0713 | 464.2703 | 496.1365 | 488.3421 | 514.5438 | 503.8746 | 501.5452 | 529.5917 | 529.5917 | 529.5917 | 529.5917 | 529.5917 | 529.5917 | 529.5917 | 529.5917 | 529.5917 | 529.5917 | 529.5917 | 529.5917 | 529.5917 | 529.5917 | 529.5917 | 529.5917 | 529.5917 | 529.5917 | 529.5917 | 529.5917 | 529.5917 | 529.5917 | 529.5917 | 529.5917 | 529.5917 | 529.5917 | 529.5917
OMK.Base inkl. I | 436 | 466.3852 | 464.58 | 496.4462 | 488.6476 | 514.8452 | 504.1718 | 501.8383 | 529.8806 | 529.8764 | 529.8723 | 529.8681 | 529.8639 | 529.8598 | 529.8556 | 529.8514 | 529.8473 | 529.8431 | 529.8389 | 529.8348 | 529.8306 | 529.8264 | 529.8223 | 529.8181 | 529.8139 | 529.8098 | 529.8056 | 529.8014 | 529.7973 | 529.7931 | 529.7889 | 529.7848 | 529.7806 | 529.7764 | 529.7723
OMK.Base inkl. II | 436 | 466.5008 | 464.6939 | 496.5601 | 488.7599 | 514.9558 | 504.2807 | 501.9455 | 529.9862 | 529.9803 | 529.9745 | 529.9687 | 529.9628 | 529.957 | 529.9512 | 529.9453 | 529.9395 | 529.9337 | 529.9278 | 529.922 | 529.9162 | 529.9103 | 529.9045 | 529.8987 | 529.8928 | 529.887 | 529.8812 | 529.8753 | 529.8695 | 529.8637 | 529.8578 | 529.852 | 529.8462 | 529.8403 | 529.8345
Transport volumes
| 2016 | 2017 | 2018 | 2019 | 2020 | 2021 | 2022 | 2023 | 2024 | 2025 | 2026 | 2027 | 2028 | 2029 | 2030 | 2031 | 2032 | 2033 | 2034 | 2035 | 2036 | 2037 | 2038 | 2039 | 2040 | 2041 | 2042 | 2043 | 2044 | 2045 | 2046 | 2047 | 2048 | 2049 | 2050
Samlet forbrug DK transmission | 5693 | 5567.3312 | 5486.6625 | 5425.4487 | 5388.9337 | 5326.1655 | 5050.7837 | 4740.4396 | 4446.5403 | 4457.6918 | 4189.8728 | 3869.1528 | 3577.5308 | 3310.0059 | 3182.577 | 3139.2433 | 2920.0037 | 2359.8574 | 2273.8034 | 2187.8407 | 2094.9369 | 2002.1226 | 1909.397 | 1816.7591 | 1724.2081 | 1631.7432 | 1539.3634 | 1447.068 | 1354.856 | 1262.7267 | 1170.6791 | 1078.7126 | 986.8262 | 895.0193 | 803.2909
I | 5693 | 5589.3312 | 5508.6625 | 5447.4487 | 5410.9337 | 5348.1655 | 5072.7837 | 4762.4396 | 4468.5403 | 4479.6918 | 4211.8728 | 3891.1528 | 3599.5308 | 3332.0059 | 3204.577 | 3161.2433 | 2942.0037 | 2381.8574 | 2295.8034 | 2209.8407 | 2116.9369 | 2024.1226 | 1931.397 | 1838.7591 | 1746.2081 | 1653.7432 | 1561.3634 | 1469.068 | 1376.856 | 1284.7267 | 1192.6791 | 1100.7126 | 1008.8262 | 917.0193 | 825.2909
II | 5693 | 5689.3312 | 5608.6625 | 5547.4487 | 5510.9337 | 5448.1655 | 5172.7837 | 4862.4396 | 4568.5403 | 4579.6918 | 4311.8728 | 3991.1528 | 3699.5308 | 3432.0059 | 3304.577 | 3261.2433 | 3042.0037 | 2481.8574 | 2395.8034 | 2309.8407 | 2216.9369 | 2124.1226 | 2031.397 | 1938.7591 | 1846.2081 | 1753.7432 | 1661.3634 | 1569.068 | 1476.856 | 1384.7267 | 1292.6791 | 1200.7126 | 1108.8262 | 1017.0193 | 925.2909
1.004
Transport costs, DKK/m3 |  | 1.0179 | [17 empty] | 1.0453 |  |  |  |  | 1.0573
| 2016 | 2017 | 2018 | 2019 | 2020 | 2021 | 2022 | 2023 | 2024 | 2025 | 2026 | 2027 | 2028 | 2029 | 2030 | 2031 | 2032 | 2033 | 2034 | 2035 | 2036 | 2037 | 2038 | 2039 | 2040 | 2041 | 2042 | 2043 | 2044 | 2045 | 2046 | 2047 | 2048 | 2049 | 2050
Reference | 0.076585 | 0.083715 | 0.084618 | 0.091446 | 0.090619 | 0.096607 | 0.099762 | 0.1058 | 0.1191 | 0.1188 | 0.1264 | 0.13688 | 0.14803 | 0.16 | 0.1664 | 0.1687 | 0.18137 | 0.22442 | 0.23291 | 0.24206 | 0.2528 | 0.26452 | 0.27736 | 0.2915 | 0.30715 | 0.32456 | 0.34403 | 0.36598 | 0.39088 | 0.4194 | 0.45238 | 0.49095 | 0.53666 | 0.59171 | 0.65928
I | 0.076585 | 0.083442 | 0.084336 | 0.091134 | 0.090307 | 0.096266 | 0.099388 | 0.10537 | 0.11858 | 0.11828 | 0.1258 | 0.13617 | 0.1472 | 0.15902 | 0.16534 | 0.16761 | 0.1801 | 0.22245 | 0.23079 | 0.23976 | 0.25028 | 0.26176 | 0.27432 | 0.28814 | 0.30341 | 0.32037 | 0.33932 | 0.36064 | 0.38479 | 0.41238 | 0.4442 | 0.48131 | 0.52515 | 0.57772 | 0.64192
II | 0.076585 | 0.081996 | 0.082853 | 0.089511 | 0.088689 | 0.094519 | 0.097487 | 0.10323 | 0.11601 | 0.11572 | 0.12291 | 0.13279 | 0.14325 | 0.15442 | 0.16037 | 0.1625 | 0.17421 | 0.21352 | 0.22119 | 0.22942 | 0.23903 | 0.24947 | 0.26086 | 0.27332 | 0.28702 | 0.30215 | 0.31894 | 0.3377 | 0.35878 | 0.38265 | 0.40989 | 0.44128 | 0.47784 | 0.52097 | 0.57261
Present value
| 2016 | 2017 | 2018 | 2019 | 2020 | 2021 | 2022 | 2023 | 2024 | 2025 | 2026 | 2027 | 2028 | 2029 | 2030 | 2031 | 2032 | 2033 | 2034 | 2035 | 2036 | 2037 | 2038 | 2039 | 2040 | 2041 | 2042 | 2043 | 2044 | 2045 | 2046 | 2047 | 2048 | 2049 | 2050
I | 0 | 1.8357 | 1.8554 | 2.0049 | 1.9868 | 2.1178 | 2.1865 | 2.3182 | 2.6088 | 2.6023 | 2.7677 | 2.9958 | 3.2385 | 3.4985 | 3.6376 | 3.6874 | 3.9621 | 4.8939 | 5.0773 | 5.2748 | 5.5062 | 5.7586 | 6.0351 | 6.3391 | 6.675 | 7.0481 | 7.4651 | 7.934 | 8.4653 | 9.0723 | 9.7724 | 10.5888 | 11.5532 | 12.7097 | 14.1223
II | 0 | 8.1996 | 8.2853 | 8.9511 | 8.8689 | 9.4519 | 9.7487 | 10.3229 | 11.6008 | 11.5724 | 12.2911 | 13.2786 | 14.3251 | 15.4416 | 16.0369 | 16.2498 | 17.4207 | 21.3523 | 22.119 | 22.9419 | 23.9031 | 24.9473 | 26.0857 | 27.3318 | 28.7017 | 30.2146 | 31.8944 | 33.7701 | 35.8782 | 38.2649 | 40.9891 | 44.1281 | 47.7844 | 52.0974 | 57.2614
NPV@4%
I | 77.7744
II | 335.7302